## materialeliste
Kategori | Vare | Antal | Enhed | Pris pr. enhed (DKK) | I alt (DKK) | Leverandør | Noter
Fundament | Stabilgrus 0-32 mm | 1050 | kg | 0.55 | 577.5 | materialepladsen.dk | ca. 0,6 m³, 1.750 kg. pr. m³, (0,55 kr. pr. kg.) | Prisoverslag
Fundament | Fundablok 50x20x15cm | 120 | stk | 15.75 | 1890 | jemogfix.dk | Behov for 117 stk. Køber 120 så der er lidt til over til behov. Vi har 82 stk. nu. | Fundament | 4884.35
Fundament | Armeringsjern | 13 | stk | 29.75 | 386.75 | jemogfix.dk | Ø-8 mm 3 meter længde
Fundament | Cement 25 kg | 14 | stk | 75 | 1050 | jemogfix.dk | 1:4 blandingsforhold. 25kg ~ 18 L
Fundament | Støbemix 0-16mm | 1485 | kg | 0.66 | 980.1 | materialepladsen.dk | ca. 0,9 m³, 1.650 kg. pr. m³, (0,66 kr. pr. kg.)
Konstruktion | Murpap | 1 | stk | 99 | 99 | jemogfix.dk | 11 cm * 20 meter
Konstruktion | Bundrem
Konstruktion | Toprem
Konstruktion